## 01 Indikaatori häälestus
01 Indikaatori häälestus (salvestustrakt):
Seade: | Kenwood KX-7030 |  |  |  | Seadme seisund: |  | Algseisund |  |  |  |  | (algseisund, töö käigus, lõpptulemus)
Seerianumber: |  |  |  |  | Kuupäev: |  | 2016-01-23
Kassett: | CrO2 |  |  |  | Võimendustegur: |  | LINE OUT(L) / LINE IN => 33,11 / 3,96 mV |  |  |  |  | LINE OUT nivood on kanaliti ebavõrdsed: L = 451 mV / R= 377 mV
Kanal | f | Signaalinivoo | Segment #
|  |  | 1 | 2 | 3 | 4 | 5 | 6 | 7 | 8 | 9 | 10 | 11 | 12 | 13 | 14 | 15 | 16 | 20
|  | Tähis skaalal (dB): | 00 | -30 | -20 | -15 | -10 | -7 | -5 | -3 | -1 | 0 | 1 | 2 | 3 | 5 | 7 | 10 | 12(+)
L | 400 Hz | Line OUT mV |  | 33 | 69 | 133 | 216 | 291 | 363 | 450 | 512 | 550 | 625 | 687 | 772 | 983 | 1280 | 1860 | 2400
|  | Line OUT dBU |  | -27.4113 | -21.0046 | -15.3045 | -11.0925 | -8.5037 | -6.5834 | -4.7173 | -3.5962 | -2.9743 | -1.8639 | -1.0424 | -0.029204 | 2.0695 | 4.3626 | 7.6087 | 9.8227
|  | Line OUT dBV |  | -29.6297 | -23.223 | -17.523 | -13.3109 | -10.7221 | -8.8019 | -6.9357 | -5.8146 | -5.1927 | -4.0824 | -3.2609 | -2.2477 | -0.14893 | 2.1442 | 5.3903 | 7.6042
| 1 kHz | Line OUT mV |  | 34 | 82 | 124 | 190 | 248 | 307 | 415 | 504 | 542 | 615 | 670 | 767 | 971 | 1260 | 1803 | 2305
|  | Line OUT dBU |  | -27.152 | -19.5053 | -15.9131 | -12.2065 | -9.8925 | -8.0388 | -5.4206 | -3.7329 | -3.1016 | -2.004 | -1.2601 | -0.085643 | 1.9628 | 4.2259 | 7.3384 | 9.4719
|  | Line OUT dBV |  | -29.3704 | -21.7237 | -18.1316 | -14.4249 | -12.111 | -10.2572 | -7.639 | -5.9514 | -5.32 | -4.2225 | -3.4785 | -2.3041 | -0.25562 | 2.0074 | 5.1199 | 7.2534
| 8 kHz | Line OUT mV |  | 32 | 76 | 108 | 182 | 246 | 316 | 394 | 491 | 571 | 607 | 695 | 775 | 1006 | 1262 | 1807 | 2294
|  | Line OUT dBU |  | -27.6786 | -20.1653 | -17.1131 | -12.5801 | -9.9628 | -7.7878 | -5.8716 | -3.9599 | -2.6488 | -2.1178 | -0.94185 | 0.0044842 | 2.2704 | 4.2396 | 7.3576 | 9.4303
|  | Line OUT dBV |  | -29.897 | -22.3837 | -19.3315 | -14.7986 | -12.1813 | -10.0063 | -8.0901 | -6.1784 | -4.8673 | -4.3362 | -3.1603 | -2.214 | 0.05196 | 2.0212 | 5.1392 | 7.2119
| 12,5 kHz | Line OUT mV |  | 24 | 73 | 96 | 183 | 249 | 316 | 392 | 511 | 549 | 624 | 696 | 791 | 989 | 1253 | 1850 | 2320
|  | Line OUT dBU |  | -30.1773 | -20.5151 | -18.1361 | -12.5325 | -9.8576 | -7.7878 | -5.9158 | -3.6131 | -2.9901 | -1.8779 | -0.92937 | 0.18198 | 2.1224 | 4.1775 | 7.5619 | 9.5282
|  | Line OUT dBV |  | -32.3958 | -22.7335 | -20.3546 | -14.751 | -12.076 | -10.0063 | -8.1343 | -5.8316 | -5.2086 | -4.0963 | -3.1478 | -2.0365 | -0.096074 | 1.959 | 5.3434 | 7.3098
Märkused:
1) Record volume nupp keerata MAX asendisse
2) Töörežiim: RECORD + PAUSE
3) MONITOR => SOURCE